## 配置
湖北省高校学生工作品牌项目管理基地灯光系统项目报价清单
单位（盖章）：
序号 | 品牌 | 产品名称 | 型号 | 数量 | 单位 | 单价 | 金额 | 产品参数 | 图片
1 | 子龙 | 120W LED COB面光灯 | SPC100 | 20 | 台 |  |  | 额定电压：AC 100-240V，50/60HZ功率：120W灯珠：暖白+正白二合一50W暖白+50W正白寿命：约50,000小时颜色：暖白3200K+正白6400K（色温可调）功能：程序自走，自编程序，偏色校正，色温设置，菜单设置，DMX512受控执行和主从机设置，DMX512地址码设置，DMX512通道模式设置菜单显示：LCD数码显示控制：DMX512,声控，自走，主从控制通道：6通道特点：无闪光，采用稳定的恒流驱动和电源，适合录像拍摄照度过渡均衡，无杂斑，无可见相对暗区；灯具内置智能温度与噪音平衡模块等级：IP20产品尺寸：26*26*38cm重量：2.8kg
2 | 子龙 | LED平板三基色 | Art-H00Z | 8 | 台 |  |  | 额定电压:AC100-240V,50HZ-60HZ 额定功率：200w 灯珠欧司朗数量：272×0.5W SMD 5735 LED 正白加暖白光 色温：3200-6500K 可调色温，显色指数：≥95 DMX通道数：3/4通道 净重：5.0kg尺寸 560/365mm
3 | 阳光 | 阳光512专业控制台 | ZLDGHZ/512 | 1 | 台 |  |  | 2个光隔离独立驱动信号输出端口。可抗2000Vrms电气冲击。独立插板结构，容易更换。 可控制32台16通道电脑灯。 带背光的大屏幕LCD显示运行参数。 16个通道推杆，1个速度控制推杆。 1600个走灯程序步储存容量。48个走灯程序，每程序最多100步。每步速度、渐变参数独立设置。可选音乐同步或手动速率控制。 可同时运行4个走灯程序、48个场景，并可同时对32台电脑灯进行提灯操作。 不同种类电脑灯的X/Y由穿梭轮统一控制。 16Bit电脑灯X/Y控制精度。 15个环境程序，快速调用不同的场景、走灯、手动运行（提灯）组合。 音乐触发信号源可取自音频线路输入或内置话筒拾音。 关机数据保持。 内置高性能绿色开关电源，极低的电源谐波失真和极宽的电压适应范围，符合全世界各国电源要求。 DMX信号输出连接器：XLR-D3F x 2 音频线路输入连接器：1/4" 单声道插座。 可选配12V鹅颈工作灯。
4 | 定制 | 天排灯杆 | 定制 | 1 | 根 |  |  | 14米,包含材料、氧焊、刷漆、安装
5 | 定制 | 灯光信号线 | 金山角 | 1 | 卷
6 | 定制 | 国标电缆线 | 国标 | 2 | 卷 |  |  | 3*2.5平方铜芯电缆线
7 | 定制 | 辅材 |  | 1 | 批 |  |  | 电工胶木插头、卡龙接头、空开箱、空开、灯勾、胶布、扎带等、租脚手架等
8 |  | 人工费 |  | 4 | 天 |  |  | 2人4天
| 设备及安装合计总价（大写）： | [5 empty] | 小写